## 渠县林业工作站投资概算表总表
渠县2023年标准化林业站建设项目报价表
报价单位：
报价合计：
一、林业工作站办公能力提升服务 |  |  |  |  | 0
序号 | 项目名称 | 服务类容及要求 | 数量 | 单价(元) | 总价（元）
1 | 岩峰林业工作站能力提升服务 | 一、设计安装站徽、站牌、站内制度图表（设计所包含的文字内容以采购方实际提供的内容为准）； 二、办公区域提升打造服务： （1）、提供墙面、天棚抹灰清洁服务； （2）、提供门窗、防水层、抹灰面拆除报务； （3）、提供墙面天棚水泥砂浆抹灰，采用手刷环氧富锌防锈漆、调和漆，采用双组分聚氨酯防水涂料; （4）、包含其他辅材及安装； （5）、预估面积：160平方米。 三、提升改造添置办公设施设备。 (具体要求根据采购方需求及现场实际情况为准） | 1
2 | 琅琊林业工作站能力提升服务 | 一、设计安装站徽、站牌、站内制度图表（设计所包含的文字内容以采购方实际提供的内容为准）； 二、办公区域提升打造服务： （1）、提供墙面、天棚抹灰清洁服务； （2）、提供门窗、防水层、抹灰面拆除报务； （3）、提供墙面天棚水泥砂浆抹灰，采用手刷环氧富锌防锈漆、调和漆，采用双组分聚氨酯防水涂料; （4）、包含其他辅材及安装； （5）、预估面积：120平方米。 三、提升改造添置办公设施设备。 (具体要求根据采购方需求及现场实际情况为准） | 1
3 | 三汇林业工作站能力提升服务 | 一、设计安装站徽、站牌、站内制度图表（设计所包含的文字内容以采购方实际提供的内容为准）； 二、办公区域提升打造服务： （1）、提供墙面、天棚抹灰清洁服务； （2）、提供门窗、防水层、抹灰面拆除报务； （3）、提供墙面天棚水泥砂浆抹灰，采用手刷环氧富锌防锈漆、调和漆，采用双组分聚氨酯防水涂料; （4）、包含其他辅材及安装； （5）、预估面积：100平方米。 三、提升改造添置办公设施设备。 (具体要求根据采购方需求及现场实际情况为准） | 1
4 | 静边林业工作站能力提升服务 | 一、设计安装站徽、站牌、站内制度图表（设计所包含的文字内容以采购方实际提供的内容为准）； 二、办公区域提升打造服务： （1）、提供墙面、天棚抹灰清洁服务； （2）、提供门窗、防水层、抹灰面拆除报务； （3）、提供墙面天棚水泥砂浆抹灰，采用手刷环氧富锌防锈漆、调和漆，采用双组分聚氨酯防水涂料; （4）、包含其他辅材及安装； （5）、预估面积：100平方米。 三、提升改造添置办公设施设备。 (具体要求根据采购方需求及现场实际情况为准） | 1
5 | 宝城林业工作站能力提升服务 | 一、设计安装站徽、站牌、站内制度图表（设计所包含的文字内容以采购方实际提供的内容为准）； 二、办公区域提升打造服务： （1）、提供墙面、天棚抹灰清洁服务； （2）、提供门窗、防水层、抹灰面拆除报务； （3）、提供墙面天棚水泥砂浆抹灰，采用手刷环氧富锌防锈漆、调和漆，采用双组分聚氨酯防水涂料; （4）、包含其他辅材及安装； （5）、预估面积：700平方米。 三、提升改造添置办公设施设备。 (具体要求根据采购方需求及现场实际情况为准） | 1
6 | 涌兴林业工作站能力提升服务 | 一、设计安装站徽、站牌、站内制度图表（设计所包含的文字内容以采购方实际提供的内容为准）； 二、办公区域提升打造服务： （1）、提供墙面、天棚抹灰清洁服务； （2）、提供门窗、防水层、抹灰面拆除报务； （3）、提供墙面天棚水泥砂浆抹灰，采用手刷环氧富锌防锈漆、调和漆，采用双组分聚氨酯防水涂料; （4）、包含其他辅材及安装； （5）、预估面积：300平方米。 三、提升改造添置办公设施设备。 (具体要求根据采购方需求及现场实际情况为准） | 1
7 | 渠江林业工作站能力提升服务 | 一、设计安装站徽、站牌、站内制度图表（设计所包含的文字内容以采购方实际提供的内容为准）； 二、办公区域提升打造服务： （1）、提供墙面、天棚抹灰清洁服务； （2）、提供门窗、防水层、抹灰面拆除报务； （3）、提供墙面天棚水泥砂浆抹灰，采用手刷环氧富锌防锈漆、调和漆，采用双组分聚氨酯防水涂料; （4）、包含其他辅材及安装； （5）、预估面积：500平方米。 三、提升改造添置办公设施设备。 (具体要求根据采购方需求及现场实际情况为准） | 1
二、专用设备购置 |  | 参数及性能指标
1 | 监控系统 | （一）、摄像机 1、传感器类型：优于或等于1/2.7" Progressive Scan CMOS 2、最低照度彩色：优于或等于0.005 Lux 3、快门：1/3 s~1/100,000 s （二）、镜头 1、最大光圈数：F1.6 2、镜头尺寸接口：M12 3、补光灯类型：智能补光，可切换白光灯、红外灯 4、补光距离：红外光最远可达30m，白光最远可达30m （三）视频 1、最大分辨率：≥2560×1440 2、主码流帧率分辨率50Hz：25 fps（2560×1440，1920×1080，1280×720 3、子码流帧率分辨率50Hz：25 fps（768×432，640×480，640×360） （四）¦音频 1、音频环境噪声过滤：支持 2、音频采样率：8 kHz/16 kHz 3、音频压缩标准：G.711alaw/AAC-LC 4、音频压缩码率6：4 Kbps（G.711alaw）/16~64 Kbps（AAC-LC） （五）网络 1、同时预览路数：≥6路 2、用户管理：≥32个用户 3、网络协议支持：TCP/IP，ICMP，HTTP，DHCP，DNS，RTP，RTSP，RTCP，NTP，IGMP，QoS，UDP，Bonjour，SSL/TLS，HTTPS，DDNS，UPnP，IPv4 | 10
（六）¦图像 1、日夜转换模式：白天，夜晚，自动，定时切换 2、图像增强：背光补偿，强光抑制，3D数字降噪 3、图像设置：镜像，饱和度，亮度，对比度，锐度，AGC，白平衡通过客户端或者浏览器可调 （七）一般规范 1、启动及工作温湿度：-30℃~60℃，湿度小于95%（无凝结） 2、存储温湿度-30℃~60℃，湿度小于95%（无凝结） 3、供电方式DC：12 V ± 25%，支持防反接保护 4、最大支持600万像素高清网络视频的预览、存储与回放； 5、支持萤石、ISUP5.0以及GB28181协议，轻松实现平台接入； 6、支持萤石云服务，可实现手机远程预览回放； 7、支持最大4路同步回放和多路同步倒放； 8、内置4个PoE网口，支持IPC直连供电和出图； 9、支持智能搜索、回放及备份功能，有效提高录像检索与回放效率； 10、可接驳符合ONVIF、RTSP标准的众多主流厂商网络摄像机； 11、支持4路1080P解码，推荐满路数接入400万及以下像素网络摄像机； 12、支持1个SATA接口，最大支持6T硬盘； 13、支持HDMI与VGA同源高清输出，HDMI与VGA输出分辨率最高均可达1920×1080
2 | 对讲机 | 1、频率范围 400-480MHz 2、信道数目:≥16 3、信道间隔： 25 KHz /12.5 KHz 4、工作温度： -20℃ ~+60℃ 天线阻抗 50 Ω 5、工作电压DC：3.7V(± 20%) 6、电池容量:≥2000mAh 7、频率稳定度 : ± 2.5 ppm 8、外形尺寸：≤35(W)*108(H)mm 9、射频输出功率 ：≥3W 10、调制方式 ：11KфF3E/16K фF3E 11、最大频偏 ： ±2.5KHz/±5.0KHz 12、音频失真 ：<5% 13、邻道功率 ：60dB 14、最大音频输出功率：0.9W 15、通讯距离长：3-5公里，无需插卡 | 40
1 | 无人机 | （一）、相机参数： 1、主摄：≥24mm，1英寸 5000万像素 CMOS 传感器，3.2um 像素，f/1.8 光圈； 2、长焦：≥70mm，4800万像素 1/1.3 英寸 CMOS 传感器，2.4um 像素，f/2.8 光圈； 3、视频录制：支持 4K/60fps HDR4K/120fps 视频录制； 4、色彩模式：支持 10bit D-LogM 色彩； 5、数字变焦：广角相机1至2.9 倍，中长焦相机3至9倍； （二）飞行性能： 1、飞行时间：≥45分钟； 2、最大续航里程：≥32公里； 3、最大水平飞行速度：≥无风环境21米/秒； 4、最大抗风速度：≥12米/秒； 5、最大可倾斜角度：≥36°;最大飞行海拔高度：≥6000 米； 6、工作环境温度：-10℃至40℃ ; （三）导航与安全： 1、卫星导航系统 ：GPS+Galileo+BeiDou; 2、悬停精度：垂直：±0.1米 (视觉定位正常工作时) ，±0.5米 (卫星定位正常工作时) :水平：±0.3米 (视觉定位正常工作时)，±0.5米 (卫星定位正常工作时) ; 3、感知系统： 全向双目视觉系统 ，辅以 机身前视激光雷达和底部红外传感器； 4、智能功能：APAS高级辅助飞行功能：支持；智能返航功能：支持，可在光照条件良好的环境下记忆飞行路线； （四）、存储与连接： 1、机载内存：≥128GB; 2、图传技术：DJI O4 图传技术，支持 20公里 1080p/60fps 10-bit 图像传输。 (配备带屏遥控器、3块电池、充电管家、备用螺旋桨3对) | 11
2 | 执法记录仪 | 1、显示屏：≥2.0 英寸全高清示屏 2、内存：≥128G 3、照片格式：JEPG 4、红外滤镜:有 5、爆闪灯红蓝双灯:有 6、录像/拍照双控:有 7、摄影格式 MOVH.264 压缩格式(AVI、 MP4) 8、录像帧率：30帧/秒、60帧/秒 9、照相分辨率： 3600万/3300万/1600万/1200万多档可调 10、摄像分辨率：≥2304X1296p301920X1080P30， 1280X720P30 11、辅助光源红外补光灯，高亮LED闪光灯， 12、录音功能：支持 13、防水等级：IP66 14、抗跌落等级：2.5米 15、工作时长：连续录像≥9个小时，≥18小时超长待机 17、提供质量检验AL、MA、cnas检测报告 | 11
3 | 简易测量工具 | （一）、产品名称： 测高杆 1、产品材质： 玻璃纤维、环氧树脂 2、产品特点：刻度清晰准确、重量轻、强度高 3、测量：≥5米 （二）产品名称 ：坡度仪 1、长：≥250mm 2、宽：≥125mm 3、厚：≥25mm 4、测定范围： 130°- 0°-130°(50°- 90°- 0 ° - 90°-50°) 1 分~8分 (0.5 分刻度线) 10%、12%、15%、 18%、20% （三）产品名称： 轮尺 1、延长度：≥106cm 2、折叠长度：≥ 55cm 3、轮子直径：≥ 32cm 4、精确度：±5% 5、显示方式：滚轮计数器 （四）产品名称：检尺 1、材质： 碳钢 2、尺带长度：≥2m 3、尺带宽度：≥10mm （五）产品名称：皮尺 1、尺带长度：≥100m 2、尺带材质：尼龙 | 11
4 | 定位设备 | 1、系统配置 GNSS 性能 操作系统 Android 8.1 ；模块 BDS、 GPS、GLO，支持 SBAS ； CPU 8 核 2.0GHz； 单点定位 2~5 米 (CEP)* ； 冷启动小于等于45s ，热启动小于等于30s ； 最高支持≥128GB ，通道数≥72； 2、物理性能 等级 IP68；电池容量≥6000mAh，可拆卸电池； 防摔抗1.5米自然跌落至水泥地面不损坏； 工作电压：3.8V ； 湿度：5%RH-95%RH(无凝露)； 工作时长：≥12 小时； 工作温度 ：-20℃~+60℃ ; 储存温度： -30℃~+70℃; 3、数据通讯 WiFI 双频 802.11 a/6/g/n/ac蜂窝移动 4G 全网通，双卡双待； 蓝牙 BlueTooth 4. 1 USB 接 口 Type C.OTG(支持热拔插 U 盘) 4、显示屏 尺寸：≥5.5英寸 分辨率：≥1440*720 触摸屏 电容触摸，10 点触控，防水、 5、传感器：距离感应、电子罗盘、重力感应、光线感应、陀螺仪、 6、提供试验检测报告 | 11
5 | 测高仪 | 1、最大量程：≥800/1000/1500m 2、测角范围： ± 90 ° 3、仪器倍率：(7.0±%)X 4、视度调节范围：± 3 ° 屈光度 5、测量单位：m(米)、Y(码) 6、物镜孔径：≥25mm 7、视场：6.0 °± 10% 8、目镜孔径：≥14mm 9、测距误差：± 0.3m 10、出瞳直径：≥3.7mm 11、测距方式：脉冲(人眼安全，) 12、工作温度：0℃-40℃ 13、测速范围： 0~300km/h 14、防护等级： IP54 15、测速误差：±5km/h 16、电池容量：≥ 800mAh 锂电池 17、测角精度：<0.3 ° | 11
6 | 移动终端 | 1:操作系统HarmonyOS4.2 特色功能：支持华为笔记、天生会画、北斗卫星图片及短信消息、PC 应用引擎、分布式通信、远程PC等 2:屏幕 屏幕尺寸：≥12.2英寸 屏幕类型：双层 OLED 云晰柔光屏 10.7 亿色，P3 广色域。 3:分辨率：≥2800x1840像素 屏幕像素密度 PPI274 PPI，屏幕比例3 :2，屏占比92% 。触摸屏多点触控，最多支持 10 点触控防指纹膜支持防指纹膜(疏油层) 4:存储运行内存(RAM)：≥12GB，存储容量(ROM)：≥512GB。 5:拍摄功能前置摄像头：≥800万像素智慧感知摄像头 | 15
7 | 望远镜（双筒望远镜） | 1、倍率：≥10X 2、物镜直径：≥42MM 3、颜色：黑色 4、材质：塑钢+橡胶+镜片 5、出瞳直径：≥4MM 6、出瞳距离：≥16MM 7、视场角：≥6.2° 8、棱镜 ：BAK4 9、视场范围 ：≥324FT/1000YDS 10、最近距离 ：≥5MM 11、冲氮防水 ：IPX7 12.提供MA、cnas检测报告 | 12
8 | 罗盘仪 | 1、测量范围 0~360 ° 2、材质：铝合金 3、尺寸:≥85X73X35MM 4、颜色：黑色 5、主要功能：测走向、倾向、倾角、定方位、测直角 6、表带材质：PU 7、是否夜光：是 8、是否防水：是 | 11
9 | 油锯（汽油链锯） | 1、排量：≥58CC 2、功率：≥3.0Kw/4.1Hp 3、最高转速：≥13500rpm 4、燃油箱容积：≥600ml 5、切割尺寸：≥50CM 6、提供MA、cnas检测报告 | 23
10 | 割灌机（电动打草机） | 1、适用电压范围 (V)：36~60 2、额定功率(W)：≥800 3、空载转速：≥(rpm)8000~9000/36~48V 4、空载电流(A)：1.5 5、最大工作电流(A)：≥13 6、过载保护电流(A)：≤30 7、低压保护(V)：≤28 8、可选功能 ：打草、割草、割灌、 高枝锯 、高枝剪 、水 头 、吹风机 9、包装箱尺寸(mm)：≥1000*200*250 10、提供MA、cnas检测报告 | 13
11 | 水泵 | 1、水泵结构：三级离心泵；可实现多 台水泵串、并联架设； 2、压力：≥2.9MPa； 3、扬程：≥290m； 4、流量：≥300L/min； 5、吸程：≥7m，射程：≥37m； 6、启动方式：手拉启动、一键式电启动 、无接触感应启动和遥控启动； 7、冷却方式：强制水冷与空气复合冷却； 8、发动机：二冲程，功率：≥12hp， 转速：≥12000r/min； 9、重量：≤12kg； 10、发电电压：2V-15V ，应具有充电功能； 11、燃油油箱：容积≥9L，独立加油口，可实现不停机加油； 12、外观要求：采用全方位加强保护框架，有效保护内置的引擎和重要部件受损，防腐、防刮伤。所有铸件表面没有明显结疤、气泡、砂眼 ，应具有减震支撑结构； 13、水泵进出水口尺寸：进水口直径50± 2mm， 出水口40±2mm； | 10
12 | 二号工具 | 1、手柄长度：≥1.5米 2、轮胎胶条：≥18条 3：胶条：长≥40cm，宽≥2cm，厚≥4mm。 4、码钉固定 ，两道不锈钢加固。 | 260
13 | 应急照明系统 | 1、额定电压：AC220V 2、光源功率： 4×500W 3、连续工作时间：≥13h 4、发机组额定输出功率/油箱额定容量：≥3000W/15L 5、气杆最大升高：≥4.5m 6、发电机组输出电压：AC220V 7、伸缩气杆外形尺寸：≥1350×500×800mm 8、灯盘外形尺寸：≥500×470×380mm 9、外壳防护等级：IP66 | 11
14 | 手持强光照明终端 | 1、功率 :DC4.2V 2、射程:≥300m 以上 3、电池:锂电池 4、续航:6-12小时 5、电池容量:≥2400毫安 6、尺寸:≥147*36*26.5mm | 150
15 | 发电机 | 1、油箱容量：≥4L 2、额定功率：≥3000瓦 3、最大功率：≥3500瓦 4、电压频率：220V/50HZ 5、噪音分贝：≤55dB(7米处检测) 6、动力排量：≥145CC 7、启动方式：轻松手启动 8、附件配置：防水防层罩1只、原装火花塞1只、12V直流充电线1套、放机油管一根、原厂机油1瓶、火花塞拆卸套筒1只、空滤芯海绵1只、两用螺丝刀1 把。 | 11
16 | 喷雾机 | 1、药箱容积：≥14l 2、药剂喷量:≥1.5kg/min 3、风机转速：≥5000r/min 4、点火方式：电子点火 5、配套动力：二冲程 6、使用燃油：25：1混合油 | 23
17 | 打孔注药机 | 1、功率 ：0.9~1.5kw 2、排量 ：35~50cc 3、最大钻孔： 50~80mm 4、发电机形式： 二冲程 5、油箱容积： 1~2l 6、单次注药量： 0~10ml | 11
18 | 诱虫灯 | 1、供电 :220v 2、接口 :瓦螺口 3、作业半径 :80-100m 4、长 :160~180mm 5、宽 :40~6 0mmCC | 100
19 | 诱捕器 | 1、包含组件:诱芯帽，遮雨盖，导向漏斗， 集虫桶 2、重量 : 180~230g 3、材质:塑料 4、长 :200~26 0mm 5、宽 :150~180mm | 100
20 | 高枝剪 | 1、升缩高度： 0.1~2.5m 2、工作电压： 21V 3、电池容量：≥3000mah 4、充电输入电压： ac110v~220v 5、刀头材质： sk5 高碳素钢刀头 6、修剪直径： 0~25mm | 10
21 | 单反照相机 | 1、像素：≥2420万 2、视频拍摄：≥1920x1080(全高清界面语言 25 种(含简体中文) 3、高速连拍：≥ 7 张/秒 4、无线通信： WIFI NFC 5、定点自动对焦：有 6、机身重量 (单机身)：≤650g | 11
22 | 投影仪（含幕布） | 1、产品尺寸：≥220x200x128mm 2、功耗：<120W 3、电源输入：100-240V~ 2.0A 50/60Hz 标准分辨率 1920x1080 4、内置存储，操作系统 60"-120"，全向自动校正 5、16GB eMMC 高速闪存 MIUI for TV 6、蓝牙™ Bluetooth 5.0，音效 Dolby Audio + DTS-HD 7、内置电源 内置 AC-DC，喇叭音响 2x10W，1.75 英寸 8、温度开关：过温自动关机 9、智能温控自动切换亮度模式 、智能调 整风扇转速， 10、标准分辨率：1920x1080 | 10
23 | 砍刀 | 1、材质：高锰钢 2、刃长：≥22cm 3、全长：≥80cm 4、背厚：≥8mm 5、把长：≥11cm | 200
24 | 工兵铲 | 1、把柄材质：木质 2、前幅宽：≥170mm 3、铲头长：≥220 (mm) 4、把柄长：≥630 (mm) 5、铲头宽：≥170mm | 115
25 | 帐篷 | 1、面料:100%涤纶，防水涂层 PU1000。 2、内帐:210T 涤纶。 3、底料 :150T 牛津布，防水涂层 PU2000。 4、支撑帐杆:穿杆式玻璃纤维支杆。 5、尺寸(长*宽) : ≥210*110cm。 | 20
26 | 背包 | 1、容量：≥75L， 2、主要功能：侧囊，防水顶盖、水壶挂绊，肩垫，胸前扣，腰带 | 50
27 | 水壶 | 1、容量：≥1L， 2、储存性能： -41℃~70℃ 30min 3、主要功能：壶盖防丢设计，加厚ABS材料，防漏垫片迷彩面料，底部气孔用于散热、排水 | 100
28 | 指北针 | 1、主要功能：高强度合金钢化玻璃，方位测量，标定地图测量俯仰角测量高度，估测目标距离，磁偏角测量； 2、产品规格：65*65*22mm | 20
29 | 急救药箱 | 1、16寸 ; 2 、药箱材质:铝塑面板、铝合金框架 配置清单 1 口对口呼吸膜1片：19cm*31cm 2 碘伏棉棒10支：8cm/1ml 3 酒精棉棒10支：8cm/1ml 4 超大创口贴1片：7.5*5cm 5 直角大创口贴1片：7.2*3.8cm 6 关节贴1片：7.6*3.8cm 7 指尖贴5片：7*4cm 8 防水创口贴4片：7.2*2.2cm 9 医用纱布块2包：7.5cm*7.5cm*8 层 10 敷料镊子1把：12.6cm 11 急救毯1个：150cm*210cm 12 体温计1支：12.5cm 13 降温贴1片：5cm*12cm 14 速冷冰袋1袋：100g 15 安全别针4个：中号 16 绷带剪刀1把：12.8cm 17 医用检查手套2付：中号无粉 18 酒精清洁湿巾4片：11cm*15cm 19 一次性口罩2包：9.1cm*17.3cm 三层 20 卷式骨折夹板1个：11cm*40cm 21 应急口哨1个：6.5cm 22 应急手电1个：9.5cm 23 弹性绷带2包：7.8cm*280cm 24 医用胶带1包：1.2cm*450cm 25 乳胶止血带1包：40cm 26 三角绷带1包：96cm*96cm*136cm 27 产品清单1个 28 急救手册1个 | 10
30 | 绳索 | 1、材质：消防涤纶 2、粗*长度：≥8mm*100米 | 40
31 | 应急电源 | 1. 额定容量：≥1000Wh； 2. 充电输入： 具备交流快充、太阳能 充电输入、车充输入 (12 输入，12.6V 锂电池充电最大 10A 充电)； 3.交流输出：AC220V，50Hz，输出功率持续≥1200W； 4.电源输出： 交流、直流输出可以单独开关； 5.输出接口：2个交流输入五孔插座、2个交流输入两孔插座，2个USB-A 输出口、2个USB-C输出口、1个车充输出口 (12.6V 输入，12V 锂电池充电最大 10A 充电)2个DC5521输出口（或优于） 6.电池规格：采用锂电池，循环充电寿命≥3000次； 7.充电时间：支持快充 ，充电时间≤ 8h； 8.状态显示：配备状态显示屏； 9.外形尺寸：≤(长)400mm×(宽)250mm×(高)300mm； 10.重量：≤13kg (不含包装)； 11.保护功能：具有高温保护、低温保护、过放保护、过充保护、过载保护 、短路保护、过流保护； 12. 工作温度： -20℃~+50℃; | 20