## Sheet1
渠县2023年标准化林业工作站建设项目（物资采购部分）询价报表价
序号 | 项目名称 | 项目特征描述 | 计量单位 | 含税单价（元） | 备注
1 | 空调柜机-3P | 1 、能效等级 一级 2 、制冷量（W） ≥7230 3 、制冷功率（W） ≥2560 4 、制热量（W） ≥9800 5 、制热功率（W） ≥2850 6 、 内机噪音【dB（A） 】≤45 7 、外机噪音【dB（A） 】≤56 | 台
2.1 | 空调挂机-2P | 1 、能效等级 一级 2 、制冷量（W）≥4690W 3 、制冷功率（W） ≥1300 4 、制热量（W）≥6700 5 、制热功率（W） ≥1900 6 、 电辅热功率（W） ≥1000 7 、 内机噪音【dB（A） 】≤46 8 、外机噪音【dB（A） 】≤55 | 台
3.2 | 办公电脑 | 1 、CPU频率 ≥3.4GHz 2 、缓存 ≥L3 4MB 3 、 内存容量≥ 8GB 4 、硬盘容量 ≥256GB 5 、数据接口≥ 4×USB2.0， 4×USB3.1 Gen 2 6 、音频接口 ≥1×耳机/麦 克风两用接口 7 、视频接口 DP ，HDMI，VGA 8 、 网络接口 RJ45（网络接口） 9 、显示设备规格 显示屏屏占比≥80% ;显示屏分辨率≥1920× 1080 ， 显示屏尺寸≥23.8英寸 ， 显示屏 屏幕比例 16 :9 ;支持防蓝光模式 | 台
4.3 | 办公桌 | 1 、规格（mm）：1600mm*800mm*760mm(±5）； 2 、面料： 采用≥0.6mm厚桃木皮贴面 ，木皮平整度高，稳定性好 ， 长期使用不变形 ， 纹理清晰自然 ， 颜色线 条拼合细密 ， 材料干燥至低于12%的含水率。 3 、基材： 采用中密度纤维板 ， 经防虫 、 防腐化学处理 ， 各项技术指标均达国家标准。 | 张
5.4 | 办公椅 | 1 、椅背:黑/灰色全新环保复合料一体注塑成型 2 、腰靠 : 固定腰靠 3 、背网:加厚条形背网 ， 色彩鲜艳不褪色 ， 韧性抗拉性强 ， 耐磨损 ， 透气性强 4 、椅座:高密度纯棉 。弹力座布 ， 色彩鲜艳不褪色 ， 韧性抗拉性强 ， 耐磨损 ， 透气性强 ， 25mm蝴蝶中班底盘。85/4黑色气压棒。 5 、椅脚:椅脚通过500公斤静压测试 | 套
6 | 饮水机 | 1 、下置水桶 2 、温控器自动断电保护 3 、热水温度≥90℃ , 冰水温度≤15℃ 4 、加热体材质： 304不锈钢 | 台
7 | 碎纸机 | 1 、碎纸方式： 粒状 2 、碎纸效果： 4×25mm 3 、碎纸能力： 5张/次 4 、碎纸速度： 2米/分 5 、碎纸箱容积： 15L 6 、连续碎纸时间： 5分钟 7 、保密等级： 4级（DIN66399新标准） 8 、进纸宽幅： A4 9 、其他特性： 可视窗口 、氮化钢刀 | 台
8 | 三人座沙发 | 1.尺寸:1870*800*830mm(均 ±20mm) ;颜色:黑色。 2.座面对称度:允许差值≤ 8mm ; 3.背面对称度:允许差值≤ 10mm ; 4.相同扶手对称度:允许差值 ≤8mm ; 5.木材含水率≤14.3% 。 6.覆面材料理化性能:皮革面 料颜色干摩擦牢度不小于4 级 ， 皮革涂层粘着度不小于 2.5N/1 0mm 。 7.沙发座、背及扶手耐久 性:20000次耐久性试验后， 符合标准要求(经测试后 ， 沙 发座、 背及扶手的面料应完 好无损 ， 面料缝纫处无脱线 或开裂 ， 垫料无移位或破 损 ， 弹簧无倾斜 ， 无松动或 断簧 ， 绷带无断裂损坏或松 动 ， 骨架无永久性松动或断 裂) 。 8. 甲醛释放量 : ≤1.5mg/L 。 | 套
9 | 打印复印一体机 | 1 、黑白打印速度 10.5ppm 2 、彩色打印速度 5ppm 3 、打印质量 ， 最大分辨率 5760 x 1440 dpi 4 、复印速度 黑白： 7.7cpm ， 彩色： 3.8cpm 5 、复印分辨率 300×600dpi 6 、连续复印 1-99页 7 、缩放范围 25-400% | 台
10 | 打印机 | 1 、最大打印幅面 A4 2 、最高分辨率 1200*600dpi 3 、黑白打印速度 22ppm | 台
11 | 10人座会议桌 | 1 、尺寸 :2400*1200*750mm(均 ±20mm) ; 2 、平面度误差≤0.5mm/m2边 角经过倒圆角处理 ， 弧度自 然流畅 ， 避免磕碰受伤 。拼 接处采用无缝拼接工艺 ， 木 纹衔接自然 ， 整体美观大方 。 | 张
12 | 监控系统 | （一） 、摄像机 1 、传感器类型： 优于或等于 1/2.7" Progressive Scan CMOS 2 、最低照度彩色： 优于或等 于0.005 Lux 3 、快门： 1/3 s~ 1/100,000 s （二） 、镜头 1 、最大光圈数： F1.6 2 、镜头尺寸接口： M12 3 、补光灯类型： 智能补光， 可切换白光灯 、红外灯 4 、补光距离： 红外光最远可 达30m ， 白光最远可达30m （三） 视频 1 、最大分辨率： ≥ 2560 × 1440 2 、主码流帧率分辨率50Hz： 25 fps（2560 × 1440， 1920 × 1080 ， 1280×720 3 、子码流帧率分辨率50Hz： 25 fps（768 ×432， 640×480 ， 640×360） （四） ¦音频 1 、音频环境噪声过滤： 支持 2 、音频采样率： 8 kHz/16 kHz 3 、音频压缩标准： G.711alaw/AAC-LC 4 、音频压缩码率6： 4 Kbps | 套
（G.711alaw） /16~64 Kbps （AAC-LC） （五） 网络 1 、 同时预览路数： ≥6路 2 、用户管理： ≥32个用户 3 、 网络协议支持： TCP/IP， ICMP， HTTP， DHCP， DNS， RTP ， RTSP ， RTCP ，NTP， IGMP ， QoS ，UDP， Bonjour ， SSL/TLS， HTTPS， DDNS， UPnP， IPv4 （六） ¦ 图像 1 、 日夜转换模式： 白天 ， 夜 晚 ， 自动 ， 定时切换 2 、 图像增强： 背光补偿 ， 强 光抑制 ， 3D数字降噪 3 、 图像设置： 镜像 ， 饱和 度 ， 亮度 ， 对比度 ， 锐度， AGC ， 白平衡通过客户端或者 浏览器可调 （七） 一般规范 1 、启动及工作温湿度： -30 ℃~60℃ , 湿度小于95%（无 凝结） 2 、存储温湿度-30℃~60℃ , 湿度小于95%（无凝结） 3 、供电方式DC： 12 V ± 25% ， 支持防反接保护 4 、最大支持600万像素高清 网络视频的预览 、存储与回 放；
5 、支持萤石 、ISUP5.0以及 GB28181协议 ， 轻松实现平台 接入； 6 、支持萤石云服务 ， 可实现 手机远程预览回放； 7 、支持最大4路同步回放和 多路同步倒放； 8 、 内置4个PoE网口 ， 支持 IPC直连供电和出图； 9 、支持智能搜索 、 回放及备 份功能 ， 有效提高录像检索 与回放效率； 10 、可接驳符合ONVIF、 RTSP标准的众多主流厂商网 络摄像机； 11 、支持4路1080P解码 ， 推 荐满路数接入400万及以下像 素网络摄像机； 12 、支持1个SATA接口 ， 最大 支持6T硬盘； 13 、支持HDMI与VGA同源高清 输出 ，HDMI与VGA输出分辨率 最高均可达1920× 1080
13 | 储物架L200*450*H1800 | 1 、材质： 冷轧钢 2 、表面处理： 镀锌 3 、颜色： 银色 4 、承重能力： 100kg/层 5 、尺寸规格： 6000mm×400mm×1800mm 6 、层数： 3 | 套
14 | 文件柜L800*400*H1800 | 1 、类型:落地文件柜 ; 2 、主体材质:钢 ;厚度≥ 1.4mm 。 3 、开合方式:对开门(透明玻 璃门) ， 带锁。 4 、柜体尺寸(高×长× 宽) : 1800×850×390mm(±1 0mm) 。抽屉尺寸(高×长× 宽) : 150×425×390mm(±10mm) 。 | 套
15 | 对讲机 | 1 、频率范围 400-480MHz 2 、信道数目 : ≥16 3 、信道间隔： 25 KHz /12.5 KHz 4 、工作温度： -20℃ ~+60 ℃ 天线阻抗 50 Ω 5 、工作电压DC： 3.7V(± 20%) 6 、 电池容量 : ≥2000mAh 7 、频率稳定度 : ± 2.5 ppm 8 、外形尺寸： ≤ 35(W)*108(H)mm 9 、射频输出功率 ： ≥3W 10 、调制方式 ： 11Kф F3E/16K фF3E 11 、最大频偏 ： ±2.5KHz/±5.0KHz 12 、音频失真 ： <5% 13 、邻道功率 ： 60dB 14 、最大音频输出功率： 0.9W 15 、通讯距离长： 3-5公里， 无需插卡 | 台
16 | 无人机 | （一） 、相机参数： 1 、主摄： ≥24mm ， 1英寸 5000万像素 CMOS 传感器， 3.2um 像素 ， f/1.8 光圈； 2 、长焦： ≥70mm ， 4800万像 素 1/1.3 英寸 CMOS 传感 器 ， 2.4um 像素 ， f/2.8 光 圈； 3 、视频录制： 支持 4K/60fp s HDR4K/120fps 视 频录制； 4 、色彩模式： 支持 10bit D -LogM 色彩； 5 、数字变焦： 广角相机1至 2.9 倍 ， 中长焦相机3至9 倍； （二） 飞行性能： 1 、飞行时间： ≥45分钟； 2 、最大续航里程： ≥32公 里； 3 、最大水平飞行速度： ≥无 风环境21米/秒； 4 、最大抗风速度： ≥12米/ 秒； 5 、最大可倾斜角度： ≥ 36 ° ;最大飞行海拔高度： ≥ 6000 米； 6 、工作环境温度： -10℃至 40℃ ; （三） 导航与安全： 1 、卫星导航系统 ： | 台
GPS+Galileo+BeiDou ; 2 、悬停精度： 垂直： ±0.1 米 (视觉定位正常工作时) , ±0.5米 (卫星定位正常 工作时) :水平： ±0.3米 (视觉定位正常工作时)， ±0.5米 (卫星定位正常工作 时) ; 3 、感知系统： 全向双目视 觉系统 ， 辅以 机身前视激 光雷达和底部红外传感器； 4 、智能功能： APAS高级辅助 飞行功能： 支持； 智能返航 功能： 支持 ， 可在光照条件 良好的环境下记忆飞行路 线； （四） 、存储与连接： 1 、机载内存： ≥128GB ; 2 、 图传技术： DJI O4 图传 技术 ， 支持 20公里 1080p/60fps 10-bit 图像 传输。 (配备带屏遥控器、3块电池 、充电管家、备用螺旋桨3 对)
17 | 执法记录仪 | 1 、显示屏： ≥2.0 英寸全高 清示屏 2 、 内存： ≥128G 3 、照片格式： JEPG 4 、红外滤镜:有 5 、爆闪灯红蓝双灯:有 6 、录像/拍照双控:有 7 、摄影格式 MOVH.264 压 缩格式(AVI 、 MP4) 8 、录像帧率： 30帧/秒、60 帧/秒 9 、照相分辨率： 3600万 /3300万/1600万/1200万多 档可调 10 、摄像分辨率： ≥ 2304X1296p301920X1080P3 0 ， 1280X720P30 11 、辅助光源红外补光灯， 高亮LED闪光灯， 12 、录音功能： 支持 13 、防水等级： IP66 14 、抗跌落等级： 2.5米 15 、工作时长： 连续录像≥9 个小时 ， ≥18小时超长待机 17 、提供质量检验AL 、MA、 cnas检测报告 | 个
18 | 简易测量工具 | （一） 、产品名称： 测高杆 1 、产品材质： 玻璃纤维、 环氧树脂 2 、产品特点： 刻度清晰准确 、重量轻、强度高 3 、测量： ≥5米 （二） 产品名称 ： 坡度仪 1 、长： ≥250mm 2 、宽： ≥125mm 3 、厚： ≥25mm 4 、测定范围： 130 °- 0 °- 130 ° (50 °- 90 °- 0 ° - 90 °-50 °) 1 分~8分 (0.5 分刻度线) 10% 、 12% 、 15% 、 18% 、20% （三） 产品名称： 轮尺 1 、延长度： ≥106cm 2 、折叠长度： ≥ 55cm 3 、轮子直径： ≥ 32cm 4 、精确度： ±5% 5 、显示方式： 滚轮计数器 （四） 产品名称： 检尺 1 、材质： 碳钢 2 、尺带长度： ≥2m 3 、尺带宽度： ≥10mm （五） 产品名称： 皮尺 1 、尺带长度： ≥100m 2 、尺带材质： 尼龙 | 套
19 | 定位设备 | 1 、系统配置 GNSS 性能 操作系统 Android 8.1 ； 模块 BDS 、 GPS 、GLO ， 支 持 SBAS ； CPU 8 核 2.0GHz； 单点定位 2~5 米 (CEP)* ； 冷启动小于等于45s ， 热启动小于等于30s ； 最高支持≥128GB ， 通道数 ≥72； 2 、物理性能 等级 IP68； 电池容量≥ 6000mAh ， 可拆卸电池； 防摔抗1.5米自然跌落至水泥 地面不损坏； 工作电压： 3.8V ； 湿度： 5%RH-95%RH(无凝 露)； 工作时长： ≥12 小时； 工作温度 ： -20℃~+60℃ ; 储存温度： -30℃~+70℃ ; 3 、数据通讯 WiFI 双频 802.11 a/6/g/n/ac蜂窝移动 4G 全 网通 ， 双卡双待； 蓝牙 BlueTooth 4. 1 USB 接 口 Type C.OTG(支 持热拔插 U 盘) 4 、显示屏 尺寸： ≥5.5英寸 分辨率： ≥1440*720 | 台
触摸屏 电容触摸 ， 10 点触 控 ， 防水、 5 、传感器： 距离感应、 电子 罗盘、重力感应、光线感应 、 陀螺仪、 6 、提供试验检测报告
20 | 测高仪 | 1 、最大量程： ≥ 800/1000/1500m 2 、测角范围： ± 90 ° 3 、仪器倍率： (7.0±%)X 4 、视度调节范围： ± 3 ° 屈光度 5 、测量单位： m(米) 、Y(码) 6 、物镜孔径： ≥25mm 7 、视场： 6.0 ° ± 10% 8 、 目镜孔径： ≥14mm 9 、测距误差： ± 0.3m 10 、 出瞳直径： ≥3.7mm 11 、测距方式： 脉冲(人眼安 全 ， ) 12 、工作温度： 0℃-40℃ 13 、测速范围： 0~300km/h 14 、防护等级： IP54 15 、测速误差： ±5km/h 16 、 电池容量： ≥ 800mAh 锂电池 17 、测角精度： <0.3 ° | 台
21 | 移动终端 | 1:操作系统HarmonyOS4.2 特色功能： 支持华为笔记、 天生会画、北斗卫星图片及 短信消息、PC 应用引擎、分 布式通信、远程PC等 2:屏幕 屏幕尺寸： ≥12.2英寸 屏幕类型： 双层 OLED 云晰 柔光屏 10.7 亿色 ，P3 广色 域。 3:分辨率： ≥2800x1840像 素 屏幕像素密度 PPI274 PPI ， 屏幕比例3 :2 ， 屏占比 92% 。触摸屏多点触控 ， 最 多支持 10 点触控防指纹膜 支持防指纹膜(疏油层) 4:存储运行内存(RAM)： ≥ 12GB ， 存储容量(ROM)： ≥ 512GB 。 5:拍摄功能前置摄像头： ≥ 800万像素智慧感知摄像头 | 台
22 | 望远镜（双筒望远镜） | 1 、倍率： ≥10X 2 、物镜直径： ≥42MM 3 、颜色： 黑色 4 、材质： 塑钢+橡胶+镜片 5 、 出瞳直径： ≥4MM 6 、 出瞳距离： ≥16MM 7 、视场角： ≥6.2 ° 8 、棱镜 ： BAK4 9 、视场范围 ： ≥ 324FT/1000YDS 10 、最近距离 ： ≥5MM 11 、冲氮防水 ： IPX7 12.提供MA 、cnas检测报告 | 个
23 | 罗盘仪 | 1 、测量范围 0~360 ° 2 、材质： 铝合金 3 、尺寸 : ≥85X73X35MM 4 、颜色： 黑色 5 、主要功能： 测走向、倾向 、倾角、定方位、测直角 6 、表带材质： PU 7 、是否夜光： 是 8 、是否防水： 是 | 个
24 | 油锯（汽油链锯） | 1 、排量： ≥58CC 2 、功率： ≥3.0Kw/4. 1Hp 3 、最高转速： ≥13500rpm 4 、燃油箱容积： ≥600ml 5 、切割尺寸： ≥50CM 6 、提供MA 、cnas检测报告 | 把
25 | 割灌机（电动打草机） | 1 、适用电压范围 (V)： 36~60 2 、额定功率(W)： ≥800 3 、空载转速： ≥ (rpm)8000~9000/36~48V 4 、空载电流(A)： 1.5 5 、最大工作电流(A)： ≥13 6 、过载保护电流(A)： ≤30 7 、低压保护(V)： ≤28 8 、可选功能 ： 打草、割草 、割灌、 高枝锯 、高枝剪 、水 头 、吹风机 9 、包装箱尺寸(mm)： ≥ 1000*200*250 10 、提供MA 、cnas检测报告 | 台
26 | 三级离心泵（Q=5L/S,H≥290m ，N=12V-15V） | 一 、泵： 1 、水泵结构： 三级离心泵； 2 、▲压力： ≥2.9MPa； 3 、▲扬程： ≥290m； 4 、流量： ≥300L/min； 5 、吸程： ≥3m ， 射程： ≥ 25m； 6 、▲启动方式： 手拉启动、 一键式电启动 、感应式磁控 启动和遥控启动； 7 、▲冷却形式： 强制水冷与 空气复合冷却； 8 、发动机： 二冲程 ， 功率： ≥12hp ， 转速： ≥ 12000r/min； 9 、▲整机净质量（不含电 池）： ≤12kg； 10 、发电电压： 12V-15V ， 应 具有充电功能； 11 、燃油油箱： 容积≥9L， 独立加油口 ， 可实现不停机 加油； 12 、外观要求： 采用全方位 加强保护框架 ， 有效保护内 置的引擎和重要部件受损， 防腐 、 防刮伤； 所有铸件表 面没有明显结疤 、气泡 、砂 眼 。应具有减震支撑结构； 13 、水泵进水口尺寸： 进水 口直径50±2mm ， 出水口 40±2mm 。 | 套
二 、水带： 1 、★水带符合GB6246-2011 《消防水带》 技术要求； 2 、▲水带单位长度质量： ≤ 180g/m； 爆破压力≥ 10Mpa； 延伸率试验≤4% ， 膨 胀率试验≤3%； 附着强度： ≥37N/25mm； 3 、水带与消防接口连接 ， 在 4.5MPa试验压力下 ， 保压 5min水带与接口处不应发生 渗漏 、爆破或滑脱。 三 、安全报警装置： 1 、要求采用自然扩散方式检 测 ， 具有极好的灵敏度 ， 操 作简单可靠 ， 采用LCD液晶屏 显示 ， 兼具声光报警提示， 能够满足复杂环境下气体检 测 ， 保证工作人员生命安全 不受侵害； 产品外壳采用高 强度工程塑料 ， 复合防滑橡 胶而成 ， 强度高 、手感好， 并且防水 、 防尘； 2 、可检测气体： 一氧化碳、 氧气； 3 、▲开机后设备进入正常工 作状态的时间≤1min ， 报警 响应时间≤15s； 4 、▲显示方式： 中文液晶显 示； 5 、▲报警功能要求： 当CO浓
度高于400PPM（百万分之 400） 或O2浓度低于19.5% 时 ， 能提供一级报警 ， 要求 有醒目灯光闪烁及声音报 警； 当CO浓度高于800PPM （百万分之800） 或O2浓度低 于18%时 ， 能提供二级报警， 要求具有灯光闪烁及声音报 警； 6 、▲可将数据传输到电脑进 行分析； 7 、▲设备主体尺寸（长X宽X 高） ≤77X68X35mm； 8 、设备净重： ≤200g； 9 、▲佩戴方式： 腕带和肩夹 。 四 、配置要求： 1 、每台水泵配置包含但不仅 限于： 水泵主机1台 、启动电 源1个 、 引水泵1个 、油箱1个 、油线管1根 、直流水枪1支 、水带扳手2个 、单向阀1个 、止水钳1把 、雾枪1把 、二 分水器1个 、吸水管1根长度 ≥3m 、吸水滤网底阀1个 、火 花塞1个 、50转40接口1个、 水泵背包1个 、油箱背包1个 、 附件背包1个 、水带3盘 （每盘长度： ≥30m； 内径： 38~40mm； 配置配套接口） 、 报警器1个。 提供检测报告佐证
27 | 二号工具 | 1 、手柄长度： ≥1.5米 2 、轮胎胶条： ≥18条 3： 胶条： 长≥40cm ， 宽≥ 2cm ， 厚≥4mm 。 4 、码钉固定 ， 两道不锈钢 加固 。 1 、手柄长度： ≥1.5 米 2 、轮胎胶条： ≥18条 3： 胶条： 长≥40cm ， 宽≥ 2cm ， 厚≥4mm 。 4 、码钉固定 ， 两道不锈钢 加固。 | 个
28 | 应急照明系统 | 符合GB 26755-2011 《消防 移动式照明装备》 GB/T4208-2017 照明装 置低温符合GB/T24231 标准 湿热符合 GB/T24233 1 、全方位自动升降工作灯适 用于各种大型施工作业 、工 程抢修 、灾情抢险 、消防照 明 、警案现场 、事故处理等 夜间工作现场大面积 、高亮 度照明的需要。 2 、灯头可根据现场需要将每 个灯头单独做上下左右大角 度调节旋转实现360 °全方位 照明。 3 、照明装置外部带电端子与 机壳之间以及电源接线端子 与地之间的绝缘电阻≥100M Ω。 4 、工作稳定性： 照明装置支 撑架应能承受≥100N的水平 推力 ， 照明装置不应出现倾 倒。 5.通过无线遥控可在50米范 围内分别控制每盏灯的开启 和关闭 ， 使用电动或手动气 泵可快速控制伸缩气杆的升 降。 6 、照度试验： 照明装置在5 米处的照度应≥560lx ;
7 、灯头防护等级符合 GB/T4208-2017中IP66的要 求。 技术参数： 1 、尺寸： ≤ 1400mm*500mm*800mm 2 、额定电压： 220VAC 50HZ ★3 、重量： 灯组≤8kg 移动 升降系统≤8kg 发电机≤ 45kg ★4 、灯头功率： ≥4*500w或 LED灯头≥4*100w ★5 、伸缩气缸最小高度： ≥ 1.8m ★6 、灯盘平均使用寿命： ≥ 3000h ★7 、发电机组额定输出电 压： 220V ★8 、发电机组额定输出功 率： ≥3000W ★19 、抗风等级： ≥8级大风 ★10 、伸缩气缸升起时间： ≤30S 提供检测报告佐证。
29 | 手持强光照明终端 | 1 、功率 :DC4.2V 2 、射程 : ≥300m 以上 3 、 电池:锂电池 4 、续航:6-12小时 5 、 电池容量 : ≥2400毫安 6 、尺寸 : ≥147*36*26.5mm
30 | 柴油发电机 3.5KW | 1 、油箱容量： ≥4L 2 、额定功率： ≥3000瓦 3 、最大功率： ≥3500瓦 4 、 电压频率： 220V/50HZ 5 、噪音分贝： ≤55dB(7米处 检测) 6 、动力排量： ≥145CC 7 、启动方式： 轻松手启动 8 、 附件配置： 防水防层罩1 只、原装火花塞1只、 12V直 流充电线1套、放机油管一根 、原厂机油1瓶、火花塞拆卸 套筒1只、空滤芯海绵1只、 两用螺丝刀1 把。
31 | 喷雾机 | 1 、药箱容积： ≥14l 2 、药剂喷量 : ≥1.5kg/min 3 、风机转速： ≥5000r/min 4 、点火方式： 电子点火 5 、配套动力： 二冲程 6 、使用燃油： 25： 1混合油
32 | 打孔注药机 | 1 、功率 ： 0.9~ 1.5kw 2 、排量 ： 35~50cc 3 、最大钻孔： 50~80mm 4 、发电机形式： 二冲程 5 、油箱容积： 1~2l 6 、单次注药量： 0~ 10ml
33 | 诱虫灯 | 1 、供电 :220v 2 、接口 :瓦螺口 3 、作业半径 :80-100m 4 、长 : 160~ 180mm 5 、宽 :40~6 0mmCC
34 | 诱捕器 | 1 、包含组件:诱芯帽 ， 遮雨 盖 ， 导向漏斗 ， 集虫桶 2 、重量 : 180~230g 3 、材质:塑料 4 、长 :200~26 0mm 5 、宽 : 150~ 180mm
35 | 高枝剪 | 1 、升缩高度： 0.1~2.5m 2 、工作电压： 21V 3 、 电池容量： ≥3000mah 4 、充电输入电压： ac110v~220v 5 、刀头材质： sk5 高碳素 钢刀头 6 、修剪直径： 0~25mm"
36 | 单反照相机 | 1 、像素： ≥2420万 2 、视频拍摄： ≥ 1920x1080(全高清界面语言 25 种(含简体中文) 3 、高速连拍： ≥ 7 张/秒 4 、无线通信： WIFI NFC 5 、定点自动对焦： 有 6 、机身重量 (单机身)： ≤ 650g"
37 | 投影仪（含幕布） | 1 、产品尺寸： ≥ 220x200x128mm 2 、功耗： <120W 3 、 电源输入： 100-240V~ 2.0A 50/60Hz 标准分辨率 1920x1080 4 、 内置存储 ， 操作系统 60""-120"" ， 全向自动校正 5 、 16GB eMMC 高速闪存 MIUI for TV 6 、蓝牙? Bluetooth 5.0， 音效 Dolby Audio + DTS- HD 7 、 内置电源 内置 AC-DC， 喇叭音响 2x10W ， 1.75 英 寸 8 、温度开关： 过温自动关机 9 、智能温控自动切换亮度模 式 、智能调 整风扇转速， 10 、标准分辨率： 1920x1080"
38 | 砍刀 | 1 、材质： 高锰钢 2 、刃长： ≥22cm 3 、全长： ≥80cm 4 、背厚： ≥8mm 5 、把长： ≥11cm"
39 | 工兵铲 | 1 、把柄材质： 木质 2 、前幅宽： ≥170mm 3 、铲头长： ≥220 (mm) 4 、把柄长： ≥630 (mm) 5 、铲头宽： ≥170mm
40 | 帐篷 | 1 、面料:100%涤纶 ， 防水涂 层 PU1000 。 2 、 内帐 :210T 涤纶。 3 、底料 : 150T 牛津布 ， 防 水涂层 PU2000 。 4 、支撑帐杆:穿杆式玻璃纤 维支杆。 5 、尺寸(长*宽) : ≥ 210*110cm 。"
41 | 背包 | 1 、容量： ≥75L， 2 、主要功能： 侧囊 ， 防水顶 盖 、水壶挂绊 ， 肩垫 ， 胸前 扣 ， 腰带"
42 | 水壶 | 1 、容量： ≥1L， 2 、储存性能： -41℃~70℃ 30min 3 、主要功能： 壶盖防丢设 计 ， 加厚ABS材料 ， 防漏垫片 迷彩面料 ， 底部气孔用于散 热 、排水"
43 | 指北针 | 1 、主要功能： 高强度合金钢 化玻璃 ， 方位测量 ， 标定地 图测量俯仰角测量高度 ， 估 测目标距离 ， 磁偏角测量； 2 、产品规格： 65*65*22mm"
44 | 急救药箱 | 1 、 16寸 ; 2 、药箱材质:铝塑面板 、铝 合金框架 配置清单 1 口对口呼吸膜1片： 19cm*31cm 2 碘伏棉棒10支： 8cm/1ml 3 酒精棉棒10支： 8cm/1ml 4 超大创口贴1片： 7.5*5cm 5 直角大创口贴1片： 7.2*3.8cm 6 关节贴1片： 7.6*3.8cm 7 指尖贴5片： 7*4cm 8 防水创口贴4片： 7.2*2.2cm 9 医用纱布块2包： 7.5cm*7.5cm*8 层 10 敷料镊子1把： 12.6cm 11 急救毯1个： 150cm*210cm 12 体温计1支： 12.5cm 13 降温贴1片： 5cm*12cm 14 速冷冰袋1袋： 100g 15 安全别针4个： 中号 16 绷带剪刀1把： 12.8cm 17 医用检查手套2付： 中号 无粉 18 酒精清洁湿巾4片： 11cm*15cm 19 一次性口罩2包： 9. 1cm*17.3cm 三层 20 卷式骨折夹板1个：
11cm*40cm 21 应急口哨1个： 6.5cm 22 应急手电1个： 9.5cm 23 弹性绷带2包： 7.8cm*280cm 24 医用胶带1包： 1.2cm*450cm 25 乳胶止血带1包： 40cm 26 三角绷带1包： 96cm*96cm*136cm 27 产品清单1个 28 急救手册1个 提供二类医疗器械经营备案 凭证复印件 ， 原件开标现场 备查"
45 | 绳索 | 1 、材质： 消防涤纶 2 、粗*长度： ≥8mm*100米"
46 | 应急电源 | 1. 额定容量： ≥1000Wh； 2. 充电输入： 具备交流快 充 、太阳能 充电输入 、车充 输入 (12 输入 ， 12.6V 锂 电池充电最大 10A 充电)； 3.交流输出： AC220V， 50Hz ， 输出功率持续≥ 1200W； 4. 电源输出： 交流 、直流输 出可以单独开关； 5.输出接口： 2个交流输入五 孔插座 、2个交流输入两孔插 座 ， 2个USB-A 输出口 、2个 USB-C输出口 、 1个车充输出 口 (12.6V 输入 ， 12V 锂电 池充电最大 10A 充电)2个 DC5521输出口（或优于） 6. 电池规格： 采用锂电池， 循环充电寿命≥3000次； 7.充电时间： 支持快充 ， 充 电时间≤ 8h； 8.状态显示： 配备状态显示 屏； 9.外形尺寸： ≤ (长)400mm×(宽 )250mm× (高)300mm； 10.重量： ≤13kg (不含包 装)； 11.保护功能： 具有高温保护 、低温保护 、过放保护 、过 充保护 、过载保护 、短路保
-
-
-
-
-
-
-
-
-
-
-
-
-
-
-
-
-
-